## SPP AUTOBUSI
Zagrebački električni tramvaj d.o.o.
Tehnička specifikacija
SPP (CNG) autobusi
NAPOMENA: Ponuditelj je u obvezi uz ponudu priložiti popunjenu Tehničku specifikaciju za grupu za koju podnosi ponudu s navodima na način da upiše ponuđenu marku, model vozila, te ispuni kolonu „Ponuđeno“. Kolonu „Ponuđeno“ je obvezno ispuniti na način da se na za to predviđeno mjesto upišu ponuđene tehničke značajke vozila, kako je već za koju stavku tehničkih značajki traženo. PONUDA KOJA NE ZADOVOLJAVA MINIMALNE UVJETE BITI ĆE ODBIJENA KAO NEPRIKLADNA PONUDA.
TEHNIČKA SPECIFIKACIJA - SPP (CNG) AUTOBUSI
PONUĐENA MARKA I TIP VOZILA: _______________________________________________________________________________
R.b. | Traženo |  | Ponuđene specifikacije
| OPIS | Pojašnjenje | Upisati egzaktni podatak | Upisati DA, NE
1. | Osnovni tehnički podaci
1.1 | Klasični gradski niskopodni autobus, M3, Razred I | novo, ne korišteno vozilo, proizvedeno 2019. i kasnije
1.2 | Upravljač | na lijevoj strani vozila | DA/NE
1.3 | Troja dvokrilna vrata s otvaranjem prema unutra |  | DA/NE
2. | Dimenzije autobusa
2.1 | Dužina: | od 11 800 do 12 100 mm
2.2 | Širina: | od 2 500 do 2 550 mm
2.3 | Visina: | max. 3400 mm
2.4 | Visina putničkog prostora: | min. 2000 mm
2.5 | Visina ulaza na 1. vratima: | max. 340 mm
2.6 | Visina ulaza na 2. vratima: | max. 340 mm
2.7 | Visina ulaza na 3. vratima: | max. 340 mm
2.8 | Najmanje dopuštena širina vrata: | min. 1200 mm
2.9 | Prednji i stražnji kut pristupa: | 7˚ / 7˚
2.10 | Promjer okretanja: | max. 22 300 mm
3. | EU norma
3.1 | Emisijski razred: | min EURO 6 ili jednakovrijednoj
3.2 | Potrošnja goriva: | max 50 kg/100 km prema SORT 1 ili jednakovrijednoj
3.3 | Certifikat: | SORT 1 ili jednakovrijedan
4. | Motor
4.1 | Tip motora: | 4-taktni motor s pogonom na SPP | DA/NE
4.2 | Snaga motora: | min. 230 kW (313ks)
4.3 | Broj cilindara: | 6 cilindara | DA/NE
4.4 | Ukupna zapremnina cilindara: | min. 7 500 ccm
4.5 | Okretni moment: | min. 1200 Nm
4.6 | Hlađenje motora: | vodeno hlađenje motora s zaštitom protiv smrzavanja do -37 ˚C | DA/NE
4.7 | Prostor motora: | zvučno izoliran | DA/NE
4.8 | Ispušna cijev: | Izvedena na krov vozila ili na stražnjoj strani
5. | Mjenjač
5.1 | Automatski mjenjač | Automatski mjenjač s minimalno 4 ili više stupnjeva prijenosa s ugrađenim retarderom
5.2 | Višestupanjski prijenos s ugrađenim usporivačem |  | DA/NE
5.3 | Sklopka s više stupnjeva na instrument ploči |  | DA/NE
5.4 | Usporivač upravljan nožno preko pedale kočnice |  | DA/NE
5.5 | Program za automatsku prilagodbu mjenjača konfiguraciji terena |  | DA/NE
5.6 | Ograničenje brzine: | podešeno na 80 km/h | DA/NE
6. | Osovine
6.1 | Prednja osovina: | neovisan ovjes | DA/NE
6.2 | Pogonska osovina: | portalna | DA/NE
6.3 | Usklađen prijenosni omjer - motor, mjenjač i pogonska osovina kako bi se postigla minimalna potrošnja goriva uz zadovoljavajuće ubrzanje i rad motora u optimalnom radnom području u uvjetima vožnje naručitelja |  | DA/NE
7. | Podvozje
7.1 | Pogon: | na zadnjoj osovini | DA/NE
7.2 | Dimenzija guma: | 275/70 R 22,5 | DA/NE
7.3 | Gume za gradski prijevoz s pojačanom bočnom stranom |  | DA/NE
7.4 | Gume: učinkovite u pogledu smanjenja potrošnje goriva i buke uz zadovoljenje zaustavnog puta |  | DA/NE
7.5 | Elektronska regulacija visine vozila |  | DA/NE
7.6 | Izvedba ovjesa sa zračnim jastucima |  | DA/NE
7.7 | Rešetka konstrukcije iz profila i prešanih dijelova, zavareno |  | DA/NE
7.8 | Antikorozivna zaštita donjeg postroja | kataforezom | DA/NE
7.9 | Profil guma: | cjelogodišnje gume, M+S (Mud + Snow)
7.10 | Rezervni kotač s gumom iste vrste (ljetno - zimske gume) | cjelogodišnje gume, M+S (Mud + Snow)
8. | Naginjanje vozila "kneeling"
8.1 | Kneeling - naginjanje desne strane vozila, naginjanje vozila preko sklopke na instrument ploči, autobus se vraća u početnu razinu automatski kod zatvaranja vrata |  | DA/NE
9. | Sustav kočenja
9.1 | Elektropneumatski sustav kočenja (EBS) |  | DA/NE
9.2 | Proklizavanje (ASR) |  | DA/NE
9.3 | Disk kočnice na prednjoj i pogonskoj osovini s pokazivačem istrošenosti obloga |  | DA/NE
9.4 | Ručna (parkirna) kočnica sa zvučnim upozorenjem ukoliko kočnica nije aktivirana, a motor je isključen |  | DA/NE
10. | Staklo
10.1 | Stakla-sigurnosna, tonirana, dvostruka |  | DA/NE
10.2 | Vjetrobransko staklo s ugrađenim grijačem u gornjem dijelu |  | DA/NE
10.3 | Staklo vozača (lijevo od vozača) s ugrađenim grijačem |  | DA/NE
10.4 | Bočna stakla na svakoj strani izvedena su sa preklopnim dijelom, min. 4 preklopnih otvora |  | DA/NE
10.5 | Brisači stakala | s minimalno 3 brzine - normalno, brzo i u intervalima
11. | Boja
11.1 | Jednobojno lakiranje | RAL 5015 nebesko plavo | DA/NE
12. | Vrata
12.1 | Upravljanje vratima: modularno, elektronski |  | DA/NE
12.2 | Pogon vrata: zrakom |  | DA/NE
12.3 | Gumeni profil ili metlice na dijelovima vrata za zaštitu od prolaza zraka, vode, snijega |  | DA/NE
Vrata 1
12.4 | Dvokrilna | unutarnja okretna,upravljana od vozača, širine min. 1200 mm
12.5 | Otvaranje prema unutra |  | DA/NE
12.6 | Na krilima ugrađeni rukohvati |  | DA/NE
12.7 | Mogućnost podešavanje brzine otvaranja i zatvaranja vrata |  | DA/NE
12.8 | Ugrađeno svjetlo koje osvjetljava ulaz i izlaz iz autobusa |  | DA/NE
12.9 | Zaštita od "prikliještanja" putnika - automatsko otvaranje na dodir |  | DA/NE
12.10 | Prednje krilo vrata s ugrađenim grijačem
12.11 | Preklopno brtvljenje donjeg dijela vrata |  | DA/NE
12.12 | Svjetlosna kontrola stanja vrata na tipki za otvaranje na kontrolnoj ploči vozača |  | DA/NE
12.13 | Zasebno otvaranje prvog krila |  | DA/NE
Vrata 2
12.14 | Dvokrilna | unutarnja okretna,upravljana od vozača, širine min. 1200 mm
12.15 | Otvaranje prema unutra |  | DA/NE
12.16 | Na krilima ugrađeni rukohvati
12.17 | Mogućnost podešavanje brzine otvaranja i zatvaranja vrata |  | DA/NE
12.18 | Ugrađeno svjetlo koje osvjetljava ulaz i izlaz iz autobusa |  | DA/NE
12.19 | Zaštita od "prikliještanja" putnika - automatsko otvaranje na dodir |  | DA/NE
12.20 | Preklopno brtvljenje donjeg dijela vrata |  | DA/NE
12.21 | Svjetlosna kontrola stanja vrata na tipki za otvaranje na kontrolnoj ploči vozača |  | DA/NE
Vrata 3
12.22 | Dvokrilna | unutarnja okretna,upravljana od vozača, širine min. 1200 mm
12.23 | Otvaranje prema unutra |  | DA/NE
12.24 | Na krilima ugrađeni rukohvati
12.25 | Mogućnost podešavanje brzine otvaranja i zatvaranja vrata |  | DA/NE
12.26 | Ugrađeno svjetlo koje osvjetljava ulaz i izlaz iz autobusa |  | DA/NE
12.27 | Zaštita od "prikliještanja" putnika - automatsko otvaranje na dodir |  | DA/NE
12.28 | Preklopno brtvljenje donjeg dijela vrata |  | DA/NE
12.29 | Svjetlosna kontrola stanja vrata na tipki za otvaranje na kontrolnoj ploči vozača |  | DA/NE
12.30 | Automatika vrata |  | DA/NE
13. | Nadzor rada autobusa
13.1 | Na instrument ploči postavljen je elektronski preglednik (display) na hrvatskom jeziku, instrumenti i kontrolna svjetla koja vozača upozoravaju na rad pojedinih elemenata i sustava autobusa, posebno na nepravilan rad, koji bi mogao prouzročiti opasnost |  | DA/NE
13.2 | Pritiskanjem sklopke vozač može pozvati pojedine informacije |  | DA/NE
13.3 | Prikaz tlaka ili nivoa plina u SPP spremniku |  | DA/NE
13.4 | Instrument za mjerenje broja okretaja motora |  | DA/NE
13.5 | Upozorenje na visoku temperaturu, požar u prostoru motora |  | DA/NE
13.6 | Termometar za rashladnu tekućinu |  | DA/NE
13.7 | Vizualno upozorenje o niskom tlaku u kočionom sustavu |  | DA/NE
13.8 | Vizualno upozorenje za pregrijavanje ulja u mjenjaču |  | DA/NE
14. | Upravljač
14.1 | Servo upravljač s ublaživačem vibracija |  | DA/NE
14.2 | Upravljač podesiv po nagibu i visini prema potrebama vozača |  | DA/NE
14.3 | Onemogućeno reguliranje za vrijeme vožnje |  | DA/NE
15. | Prostor vozača
15.1 | Prostor vozača povišen od strane putnika | min. 300 mm zbog preglednosti ili prema tehn. rješenju proizvođača | DA/NE
15.2 | Grijanje prostora vozača prilagođeno kontinentalnim uvjetima |  | DA/NE
15.3 | Neovisno upravljanje klima uređaja za prostor vozača |  | DA/NE
15.4 | Prostor za odlaganje s ključem |  | DA/NE
16. | Kabina za vozača
16.1 | Kabina odvaja vozača od prostora putnika |  | DA/NE
16.2 | Gornja polovica vrata izrađena je od stakla sa mogućnošću spuštanja stakla i podizanja tako da vozač ima pregled prema putnicima koji ulaze, kako bi mogao provjeravati plaćanje prijevoza, preko pripadajućeg otovora komunicirati s putnicima i po potrebi prodavati karte za vožnju-potreban pult za prodaju karata |  | DA/NE
16.3 | Pogled prema vanjskom desnom ogledalu ne smije ići preko kabine (refleksija) |  | DA/NE
16.4 | Ne zaklanja pogled 1.vrata |  | DA/NE
16.5 | Ne zaklanja pogled preko ogledala na 2. vrata |  | DA/NE
16.6 | Zadnja stijena kabine vozača onemogućuje prodor svjetla, koje osvjetljuje prostor putnika |  | DA/NE
17. | Odlaganje odjeće
17.1 | Vješalica za odlaganje odjeće ugrađena u vozačkoj kabini za vozačkog sjedala ili bočno |  | DA/NE
18. | Dodatno grijanje
18.1 | Uređaj za predgrijavanje rashladne tekućine | min. 30 kW
19. | Spremnik stlačenog prirodnog plina - SPP
19.1 | Spremnici ugrađeni na krovu autobusa ispod zaštitnog poklopca |  | DA/NE
19.2 | Radijus kretanja bez nadopune SPP-a | min 400 km mjereno prema SORT 1 ili jednakovrijednoj
19.3 | Broj spremnika | max. 5 kom
19.4 | Zapremnina svakog spremnika | min 300 l
19.5 | Ukupna zapremnina svih spremnika | min. 1200 l
19.6 | Materijal izrade spremnika | od umjetnih materijala ili aluminijska jezgra obložena kompozitnim materijalima
20. | Vanjske informacije
20.1 | Ugradnja LED pokazivača cilja vožnje s smjerom vožnje i broja linije |  | DA/NE
20.2 | Izvedba; žuti ili narančasti natpis na crnoj podlozi
20.3 | Prednji pokazivači, cilj vožnje i broj linije | LED 16X126 Dots ili LED 19x144 Dots
20.4 | Desni pokazivači, smjer vožnje i broj linije zajedno; | LED 16X126 Dots ili LED 19x112 Dots ili LED 19x128 Dots
20.5 | Zadnji pokazivač: broj linije | LED 16X28 Dots ili LED 19x32 Dots
20.6 | Relej razdvajanja |  | DA/NE
20.7 | Uređaj i program za izmjene i dopune informacijskih pokazivača |  | DA/NE
21. | Unutarnje informacije
21.1 | Unutarnji informacijski zaslon (display) za prikaz stanice i najavu sljedeće stanice s nosačem |  | DA/NE
21.2 | Unutarnji zaslon prikazuje nazive sljedećih stanica sa minimalno 24 znaka odjednom i prikaza trčećih ekonomskih poruka za vrijeme u kojem zaslone ne pokazuje naziv sljedeće stanice. |  | DA/NE
21.3 | Matrično polje zaslona sastavljeno je od LED dioda 5 mm, u matrici 8x5 po karakteru. Cijeli zaslon je matrično polje od minimalno 8x96 točaka s točkom 5 mm pokriveno pleksi staklom. Informacijski zaslon radi po IBIS protokolu, v-telegram. |  | DA/NE
21.4 | Napajanje informacijske ploče je istosmjerno 24V s tolerancijom napona ± 30%. Potrošnja ploče ne smije preći 600mA/24V, a težina 4 kg. Temperaturno područje rada je -30°C do +70°C, rel. vlažnost 95% kod 40°C, kućište barem IP52, otpornost na vibracije 2g, na udare 10g, a MTBF veći od 32 000 sati. Informacijski zaslon ima odgovarajući mikroprocesor s FLASH memorijom minimalno 128 kByte. Diode su jednobojne a Informacijski zaslon ima ugrađen senzor za automatsko postavljanje sjaja dioda. Maksimalne dimenzije informacijskog zaslona su 820x90x60mm ili 1220x200x57mm. Informacijski zaslon učvršćuje se u strop na prvom mogućem presjeku iza vozača, a priključni vodovi postavljeni su izvan dohvata putnika |  | DA/NE
22. | Vanjska ogledala
22.1 | Dva vanjska ogledala električno grijana |  | DA/NE
22.2 | Desno ogledalo duplo (pogled na prednji desni kut i desna strana autobusa) |  | DA/NE
22.3 | Elektronsko podešavanje ogledala |  | DA/NE
22.4 | Pogodna za lako priljubljivanje i demontažu |  | DA/NE
23. | Unutarnja ogledala
23.1 | Zaobljeno unutarnje ogledalo u sredini naprijed |  | DA/NE
23.2 | Zaobljeno ogledalo ugrađeno kod drugih i trećih vrata |  | DA/NE
24. | Osvjetljenje unutrašnjosti autobusa
24.1 | Osvjetljenje putničkog prostora i prostora vozača |  | DA/NE
24.2 | Odvojena rasvjeta za vozača |  | DA/NE
24.3 | LED rasvjeta |  | DA/NE
25. | Sjedala za putnike
25.1 | Sjedala za putnike | za gradski prijevoz u antivandl izvedbi presvučena tkaninom | DA/NE
25.2 | Mogućnost zasebne zamjene sjedišta i zasebne zamjene naslona kod oštećenja |  | DA/NE
25.3 | Antistatički obrađen plastični materijal otporan na vandalizam - čvrsta plastika |  | DA/NE
25.4 | Broj mjesta za sjedenje: | min 25+1
25.5 | Broj mjesta za stajanje: | min 50
26. | Sjedalo vozača
26.1 | Grijano sjedalo vozača s podešavajućim zračnim jastučićima |  | DA/NE
26.2 | Ventilacija i grijanje |  | DA/NE
26.3 | Zračni jastučići s potporom za kralježnicu |  | DA/NE
26.4 | Mogućnost okretanja sjedala vozača |  | DA/NE
26.5 | Podesivo po visini |  | DA/NE
26.6 | Mogućnost pomicanja naprijed-nazad |  | DA/NE
26.7 | Naslon za glavu |  | DA/NE
26.8 | Pojas učvršćen u tri točke |  | DA/NE
26.9 | Bez naslona za ruke |  | DA/NE
27. | Pojedine izvedbe
27.1 | Tipka (ne ključ) za uključenje baterije i pokretanje motora |  | DA/NE
27.2 | Uređaj za vuču naprijed i nazad |  | DA/NE
27.3 | Platforma za ulaz invalidskih kolica, preklopna ručna s mjestom za jedna kolica za prijevoz osoba s invaliditetom, vrata 2 |  | DA/NE
27.4 | Mjesto za pričvršćivanje invalidskih kolica nasuprot vrata 2 |  | DA/NE
27.5 | Prostor za stajanje nasuprot vrata 2 |  | DA/NE
27.6 | Prihvat čekića za razbijanje stakla u nuždi izraditi u putničkom prostoru |  | DA/NE
27.7 | Prihvat čekića za razbijanje stakla u nuždi izraditi u prostoru vozača |  | DA/NE
27.8 | Na poklopcima ruba krova ugraditi okvire za reklame u unutrašnjoj strani autobusa | min. 7 kom dim. 100x34.5
27.9 | Nastavci za vuču vozila | u skladu s standardom DIN 74 056 ili jednakovrijednom, a izvedeni prema potrebama ZET-a
27.10 | Prva pomoć | sukladnoj važećoj zakonskoj regulativi HRN 1112
27.11 | Trokut sigurnosni reflektirajući | sukladno važećoj zakonskoj regulativi ECE R 27
27.12 | Izrada i postava natpisa i piktograma | broj stajaćih i sjedećih mjesta, oznaka za vatrogasni aparat, oznaka za kutiju prve pomoći, oznake na izlaze u nuždi, oznake u putničkom prostoru i kabini vozača
27.13 | PVC pomični rukohvat za putnike | min. 20 kom
28. | Zaštita od sunca
28.1 | Rolo vjetrobranskog stakla s ručnim ili električnim upravljanjem na lijevoj polovici
28.2 | Rolo na vozačkom staklu |  | DA/NE
29. | Klima uređaj
29.1 | Klima za prostor putnika | min. nazivne snage 32 kW sa funkcijom grijanja
29.2 | Održavanje temperature | s najvišim odstupanjem od +/- 2 ˚C
29.3 | Ohlađeni zrak ne puše direktno na putnike,zračni tok je usmjeren na pod, strop ili u bočna stakla
29.4 | Klima uređaj - mogućnost podešavanja klime odvojeno za vozački prostor, a posebno za putnički prostor |  | DA/NE
30. | Prozračivanje putničkog prostora i prostora vozača
30.1 | Ulaz svježeg zraka | izveden preko peludnih pročistača | DA/NE
30.2 | Ventilacija prostora vozača | kontinuirana ili najmanje 3 - stupanjsku regulaciju tako da vozač može namjestiti željeni protok zraka
30.3 | Ugrađena 2 krovna ventilatora |  | DA/NE
31. | Grijanje putničkog prostora
31.1 | Konvektorsko grijanje | min. 3 kom grijaćih tijela optimalno raspoređenih u putničkom prostoru ili grijanje kombinacijom grijaćih tijela ispod sjedala i konvektorskih grijača optimalno raspoređenih u putničkom prostoru s mogućnošću grijanja za klimatske uvjete grada Zagreba
32. | Sustav za pranje stakla
32.1 | Spremnik za tekućinu sa sapnicama za svaku polovinu stakla, ugrađenim na nosaču brisača |  | DA/NE
33. | Sustav stlačenog zraka
33.1 | Kompresor koji zadovoljava potrebe u svim uvjetima eksploatacija | min. 2 cilindra
33.2 | Isušivač zraka s ugrađenim regulatorom tlaka i grijačem |  | DA/NE
33.3 | Odstranjivač ulja i vode |  | DA/NE
33.4 | Ugrađen ventili za ispuštanje tekućine iz svih spremnika stlačenog zraka |  | DA/NE
33.5 | Ugrađeni priključci za ispitivanje stlačenog zraka i sporednih potrošača |  | DA/NE
33.6 | Priključak za punjenje zraka na prednjem dijelu autobusa |  | DA/NE
34. | Zaštita od požara
34.1 | Vatrogasni uređaj smješten u blizini vozačke kabine |  | DA/NE
34.2 | Vatrogasni uređaj | sukladan normi HRN EN 3-7:2008 ili jednakovrijednoj
34.3 | Količina | min 6 kg
34.4 | Materijal korišten u opremanju teško zapaljiv i otporan na požar | Materijal za zvučnu izolaciju ili materijal koji se može impregnirati gorivom ili mazivom, koji je upotrebljen u motornom prostoru, obavezno je prekriven nepropusnom prevlakom sukladno pravilniku ECE R 36.03
34.5 | Sustav detekcije požara u prostoru motora |  | DA/NE
35. | Opskrba strujom
35.1 | Baterije | 2 X 12V najmanje 200 Ah
35.2 | Isključenje baterije preko sklopke za isključivanje u nuždi | prema direktivi ECE 36.03 ili jednakovrijednoj
35.3 | Alternator | min 2 x 120 A ili 140A+80A, 28,5V min
36. | Zvučni signal
36.1 | Ugrađen standardni zvučni signal |  | DA/NE
36.2 | Zvučni signal prigodom vožnje u nazad |  | DA/NE
37. | Pod autobusa
37.1 | Vodootporna šperploča | min 10 mm
37.2 | Podna obloga | iz umjetne mase debljine min 2 mm, čija je površina izvedena u protukliznoj izvedbi
38. | Vanjska rasvjeta
38.1 | Halogena svjetla sprijeda |  | DA/NE
38.2 | Dnevna LED svjetla |  | DA/NE
38.3 | Svjetla za maglu sa funkcijom osvjetljenja kuta |  | DA/NE
38.4 | LED bočna svjetla za označavanje autobusa, smještena uzduž lijeve i desne strane |  | DA/NE
39. | Tahograf
39.1 | Digitalni Tahograf | Prema Zakonskim propisima u RH u trenutku homologacije vozila, po Pravilniku EEC No 3821/85 dodatak 1B ili jednakovrijedno. Mora posjedovati najmanje: - standardno sučelje z aupravljanje tahografom na hrvatskom jeziku, mogućnost korištenja automatskih aktivnosti vozača nakon zaustavljanja vozila s upaljenim motorom i nakon gašenja motora bez potrebe umetanja kartice servisera u tahograf, mogućnost Bluetooth komunikacije između tahografa i pametnog telefona, DSRC modul (Dedicated Short Range Communications) koji omogućuje daljinsko kopiranje podataka s pametnog tahografa u vožnji vozila prema inspekcijskim službama, GNSS modul (Global Navigation Satellite System) koji omogućuje bilježenje geografske pozicije početka smjene vozača (umetanje kartice) i kraja smjene vozača (vađenja kartice iz tahografa) te svaka tri sata vožnje vozila, tahograf u svojoj memoriji mora omogućiti memoriranje broja senzora kretanja ugrađenog na mjenjaču, kao i broja plombe kojom je senzor pričvršćen na mjenjač vozila.
40. | Sustav obavijesti (ozvučenja)
40.1 | Pojačalo sustava ozvučenja |  | DA/NE
40.2 | Mikrofon | U visećem položaju lijevo od vozača | DA/NE
40.3 | Upravljanje preko sklopke na mikrofonu |  | DA/NE
40.4 | Zvučnici u putničkom prostoru i kod vozača | 4 ili 8 Ohma 10W
40.5 | Vanjski zvučnik u vodotijesnoj izvedbi | 4 ili 8 Ohma, 10 W
41. | Poklopci na bočnim stranicama
41.1 | Bočne oplate autobusa |  | DA/NE
41.2 | Poklopac motora s mogućnosti zaključavanja |  | DA/NE
42. | Sustav video nadzora
42.1 | Video kamere u putničkom prostoru | min. 3
42.2 | Snimanje vozača i prostora ispred autobusa, unutarnjeg dijela autobusa, vrata |  | DA/NE
42.3 | video kamera za vožnju unazad | min 1
42.4 | Kamere | rezolucije minimalno 450 TV linija te osjetljivosti minimalno od 0,1 lux @ F2.0 do 0,3 lux@F2.0
42.5 | Digitalni snimač: | duljina zapisa min 168 sati; brzo izmjenjivi disk zaključan ključem; tipka alarm s podesivim vremenom pred i nakon alarma
42.6 | Monitor s mogućnošću prikaza svih kamera odjednom i odabir prikaza pojedinačne kamere. Smješten u vozačkom prostoru na mjestu koje vozač može lako nadzirati |  | DA/NE
42.7 | Isporučiti sustav za analizu video zapisa na stolnom računalu s jednim rezervnim diskom |  | DA/NE
42.8 | Isporučiti nacrt i tlocrt autobusa s prikazom snimanja kamera (rakurs i perimetar) |  | DA/NE
43. | Sustav za nadzor i naplatu prijevoza
43.1 | Provođenje instalacije za samonaplatu prijevoza i sustava za nadzor i upravljanje prometom | prema shemama Naručitelja (u prilogu) | DA/NE